## Folha 1
IVN010 | Ud |  | Abertura para ventilação.
Abertura de admissão directa através de parede de fachada composta por grelha de exterior para instalações de ventilação, aro frontal e lâminas de chapa perfilada de aço galvanizado, de 2000x330 mm, tela metálica de aço galvanizado com malha de 20x20 mm. Inclusive elementos de fixação.
Unitário |  | Ud |  | Descrição | Rend. | Preço unitário | Importância
mt42trx370ai1 |  | Ud |  | Grelha de exterior para instalações de ventilação, aro frontal e lâminas de chapa perfilada de aço galvanizado, de 2000x330 mm, tela metálica de aço galvanizado com malha de 20x20 mm, com elementos de fixação. | 1 | 34213.4 | 34213.4
mo020 |  | h |  | Oficial de 1ª construção. | 0.602 | 134.36 | 80.88
mo113 |  | h |  | Operário não qualificado construção. | 0.602 | 96.77 | 58.26
|  | % |  | Custos directos complementares | 2 | 34352.5 | 687.05
Custo de manutenção decenal: 1.751,98MT nos primeiros 10 anos. | [5 empty] | Total: | 35039.6