## Folha 1
IVU060 | m | Conduta de admissão de ar.
Conduta de admissão de ar, formada por tubo liso de PVC, de 160 mm de diâmetro exterior, colado com adesivo. Inclusive material auxiliar para montagem e fixação, acessórios e peças especiais. O preço não inclui as comportas de regulação, as comportas corta-fogo, as grelhas nem os difusores.
Unitário |  | Ud | Descrição | Rend. | Preço unitário | Importância
mt42cvp420e |  | Ud | Material auxiliar para montagem e fixação das condutas de PVC, de 160 mm de diâmetro exterior. | 1 | 24.07 | 24.07
mt42cvp020ee |  | m | Tubo liso de PVC, de 160 mm de diâmetro exterior, com extremo abocardado, segundo NP EN 1329-1, com o preço incrementado em 20% relativamente a acessórios e peças especiais. | 1 | 577.58 | 577.58
mt11var009 |  | l | Líquido de limpeza para colagem com adesivo de tubos e acessórios de PVC. | 0.075 | 3626.74 | 272.01
mt11var010 |  | l | Cola para tubos e acessórios de PVC. | 0.038 | 4622.17 | 175.64
mo011 |  | h | Oficial de 1ª montador. | 0.241 | 138.06 | 33.27
mo080 |  | h | Ajudante de montador. | 0.12 | 100.44 | 12.05
|  | % | Custos directos complementares | 2 | 1094.62 | 21.89
Custo de manutenção decenal: 117,23MT nos primeiros 10 anos. |  |  |  |  | Total: | 1116.51