## Folha 1
IVV030 | m | Conduta de PVC.
Conduta de ventilação, formada por tubo liso de PVC, de 110 mm de diâmetro exterior, colado com adesivo, colocada em posição horizontal. Inclusive material auxiliar para montagem e fixação, acessórios e peças especiais. O preço não inclui as comportas de regulação, as comportas corta-fogo, as grelhas nem os difusores.
Unitário |  | Ud | Descrição | Rend. | Preço unitário | Importância
mt42cvp420c |  | Ud | Material auxiliar para montagem e fixação das condutas de PVC, de 110 mm de diâmetro exterior. | 1 | 13.21 | 13.21
mt42cvp020ce |  | m | Tubo liso de PVC, de 110 mm de diâmetro exterior, com extremo abocardado, segundo NP EN 1329-1, com o preço incrementado em 20% relativamente a acessórios e peças especiais. | 1 | 317.15 | 317.15
mt11var009 |  | l | Líquido de limpeza para colagem com adesivo de tubos e acessórios de PVC. | 0.04 | 3626.74 | 145.07
mt11var010 |  | l | Cola para tubos e acessórios de PVC. | 0.02 | 4622.17 | 92.44
mo011 |  | h | Oficial de 1ª montador. | 0.126 | 138.06 | 17.4
mo080 |  | h | Ajudante de montador. | 0.063 | 100.44 | 6.33
|  | % | Custos directos complementares | 2 | 591.6 | 11.83
Custo de manutenção decenal: 63,36MT nos primeiros 10 anos. |  |  |  |  | Total: | 603.43