## Folha 1
IVV298 | m | Conduta flexível de PVC.
Conduta de ventilação, formada por tubo flexível de PVC e cabo de aço em espiral, de 60 mm de diâmetro. Inclusive material auxiliar para montagem e fixação, acessórios e peças especiais.
Unitário |  | Ud | Descrição | Rend. | Preço unitário | Importância
mt42sfv420a |  | Ud | Material auxiliar para montagem e fixação das condutas flexíveis de PVC, de 60 mm de diâmetro. | 1 | 11.85 | 11.85
mt42sfv020ac |  | m | Tubo flexível de PVC e cabo de aço em espiral, de 60 mm de diâmetro, com o preço incrementado em 10% relativamente a acessórios e peças especiais. | 1 | 261.75 | 261.75
mo011 |  | h | Oficial de 1ª montador. | 0.084 | 138.06 | 11.6
mo080 |  | h | Ajudante de montador. | 0.042 | 100.44 | 4.22
|  | % | Custos directos complementares | 2 | 289.42 | 5.79
Custo de manutenção decenal: 31,00MT nos primeiros 10 anos. |  |  |  |  | Total: | 295.21