## Folha 1
IVV300 | m | Conduta flexível de PVC/poliéster.
Conduta de ventilação, formada por tubo flexível de PVC, poliéster e cabo de aço em espiral, de 125 mm de diâmetro. Inclusive material auxiliar para montagem e fixação, acessórios e peças especiais.
Unitário |  | Ud | Descrição | Rend. | Preço unitário | Importância
mt42sfp420d |  | Ud | Material auxiliar para montagem e fixação das condutas flexíveis de PVC/poliéster, de 125 mm de diâmetro. | 1 | 48.56 | 48.56
mt42sfp020dc |  | m | Tubo flexível de PVC, poliéster e cabo de aço em espiral, de 125 mm de diâmetro, com o preço incrementado em 10% relativamente a acessórios e peças especiais. | 1 | 1072.09 | 1072.09
mo011 |  | h | Oficial de 1ª montador. | 0.118 | 138.06 | 16.29
mo080 |  | h | Ajudante de montador. | 0.059 | 100.44 | 5.93
|  | % | Custos directos complementares | 2 | 1142.87 | 22.86
Custo de manutenção decenal: 122,40MT nos primeiros 10 anos. |  |  |  |  | Total: | 1165.73