## Folha 1
IWA005 | m |  | Tubo de aço preto.
Tubo de aço preto, com soldadura longitudinal por resistência eléctrica, série M, de 1" DN 25 mm de diâmetro e 3,2 mm de espessura, união roscada. O preço não inclui o suporte nem os acessórios.
Unitário |  | Ud |  | Descrição | Rend. | Preço unitário | Importância
mt08tan010da |  | m |  | Tubo de aço preto, com soldadura longitudinal por resistência eléctrica, série M, de 1" DN 25 mm de diâmetro e 3,2 mm de espessura, segundo NP EN 10255. | 1 | 247.44 | 247.44
mo008 |  | h |  | Oficial de 1ª canalizador. | 0.053 | 144.14 | 7.64
mo107 |  | h |  | Ajudante de canalizador. | 0.053 | 104.64 | 5.55
|  | % |  | Custos directos complementares | 2 | 260.63 | 5.21
Custo de manutenção decenal: 9,30MT nos primeiros 10 anos. | [5 empty] | Total: | 265.84