## Folha 1
LBL020 | Ud |  | Porta de correr automática, de alumínio e vidro.
Porta de correr automática, de alumínio e vidro, para acesso pedonal, com sistema de abertura central, de duas folhas de correr de 100x210 cm e duas folhas fixas de 120x210 cm, composta por: caixa superior com mecanismos, equipamento de motorização e bateria de emergência para abertura e fecho automático no caso de corte do fornecimento eléctrico, de alumínio lacado, cor branca, dois detectores de presença por radiofrequência, célula fotoeléctrica de segurança e painel de controlo com quatro modos de funcionamento seleccionáveis; quatro folhas de vidro laminado de segurança 5+5, incolor, 1B1 segundo EN 12600 com perfis de alumínio lacado, cor branco, fixadas sobre os perfis com perfil contínuo de neopreno.
Unitário |  | Ud |  | Descrição | Rend. | Preço unitário | Importância
mt26pes030h |  | Ud |  | Porta de correr automática, de alumínio e vidro, para acesso pedonal, com sistema de abertura central, de duas folhas de correr de 100x210 cm e duas folhas fixas de 120x210 cm, composta por: caixa superior com mecanismos, equipamento de motorização e bateria de emergência para abertura e fecho automático no caso de corte do fornecimento eléctrico, de alumínio lacado, cor branca, dois detectores de presença por radiofrequência, célula fotoeléctrica de segurança e painel de controlo com quatro modos de funcionamento seleccionáveis; quatro folhas de vidro laminado de segurança 5+5, incolor, 1B1 segundo EN 12600 com perfis de alumínio lacado, cor branco, para fixar sobre os perfis com perfil contínuo de neopreno. Segundo NP EN 16005. | 1 | 365526 | 365526
mt21vva025 |  | m |  | Perfil contínuo de neopreno para a colocação do vidro. | 2.48 | 86.82 | 215.31
mt21vva021 |  | Ud |  | Material auxiliar para a colocação de vidros. | 1 | 121.54 | 121.54
mo011 |  | h |  | Oficial de 1ª montador. | 10.245 | 138.06 | 1414.42
mo080 |  | h |  | Ajudante de montador. | 10.245 | 100.44 | 1029.01
mo055 |  | h |  | Oficial de 1ª vidraceiro. | 2.561 | 142.98 | 366.17
mo003 |  | h |  | Oficial de 1ª electricista. | 1.281 | 138.06 | 176.85
|  | % |  | Custos directos complementares | 2 | 368849.3 | 7376.99
Custo de manutenção decenal: 100.001,06MT nos primeiros 10 anos. | [5 empty] | Total: | 376226.29