## Folha 1
LCZ020 |  | m |  | Vedação de junta entre o vidro e a caixilharia.
Vedação de junta de 6 mm de largura e 4 mm de profundidade entre o vidro e qualquer tipo de caixilharia interior ou exterior, através de um cordão elástico de silicone sintético incolor.
Unitário | Ud |  | Descrição |  | Rend. | Preço unitário | Importância
mt21vva015 | Ud |  | Cartucho de silicone sintético incolor de 310 ml (rendimento aproximado de 12 m por cartucho). |  | 0.09 | 125.41 | 11.29
mo110 | h |  | Ajudante de vidraceiro. |  | 0.102 | 65.03 | 6.63
| % |  | Meios auxiliares |  | 2 | 17.92 | 0.36
| % |  | Custos indirectos |  | 3 | 18.28 | 0.55
[6 empty] | Total: | 18.83