## Folha 1
LCZ030 |  |  | m | Vedação de junta perimetral entre a caixilharia e o paramento.
Vedação de junta perimetral exterior de 10 mm de largura e 10 mm de profundidade entre qualquer tipo de caixilharia e o paramento, através de um cordão elástico de massa elástica monocomponente à base de poliuretano, de elasticidade permanente e cura rápida, cor cinzento.
Unitário | Ud | Descrição |  |  | Rend. | Preço unitário | Importância
mt15sja140b | Ud | Cartucho de massa elástica monocomponente à base de poliuretano, de 310 cm³, de elasticidade permanente e cura rápida, cor cinzento, para a vedação de juntas perimetrais exteriores entre a caixilharia e o paramento. |  |  | 0.333 | 327 | 108.89
mo020 | h | Oficial de 1ª construção. |  |  | 0.179 | 81.77 | 14.64
| % | Meios auxiliares |  |  | 2 | 123.53 | 2.47
| % | Custos indirectos |  |  | 3 | 126 | 3.78
[6 empty] | Total: | 129.78