## Folha 1
LEL010 | Ud | Porta exterior, de alumínio.
Porta exterior de alumínio termolacado em pó, bloco de segurança, de 90x210 cm, estampagem a uma face, acabamento em cor branca RAL 9010, fechadura especial com um ponto de fecho, e pré-aro.
Unitário |  | Ud | Descrição |  | Rend. |  | Preço unitário | Importância
mt25paa010ac |  | Ud | Porta de entrada de alumínio termolacado, bloco de segurança, 90x210 cm, acabamento em cor branca RAL 9010 com estampagem a uma face, fechadura com um ponto de fecho, e acessórios. |  | 1 |  | 36231.7 | 36231.7
mt26pec015c |  | Ud | Pré-aro de aço galvanizado, para porta de entrada de alumínio de uma folha, com ganchos de ancoragem à obra. |  | 1 |  | 4822.8 | 4822.8
mt13blw110a |  | Ud | Aerossol de 750 cm³ de espuma de poliuretano, de 22,5 kg/m³ de densidade, 140% de expansão, 18 N/cm² de resistência à tracção e 20 N/cm² de resistência à flexão, condutibilidade térmica 0,04 W/(m°C), estável de -40°C a 100°C; para aplicar com pistola; segundo EN 13165. |  | 0.1 |  | 694.23 | 69.42
mt15sja100 |  | Ud | Cartucho de pasta de silicone neutro. |  | 0.2 |  | 301.91 | 60.38
mo020 |  | h | Oficial de 1ª construção. |  | 0.641 |  | 134.36 | 86.12
mo113 |  | h | Operário não qualificado construção. |  | 0.641 |  | 96.77 | 62.03
mo018 |  | h | Oficial de 1ª serralheiro. |  | 0.577 |  | 136.12 | 78.54
mo059 |  | h | Ajudante de serralheiro. |  | 0.287 |  | 100.63 | 28.88
|  | % | Custos directos complementares |  | 2 |  | 41439.9 | 828.8
Custo de manutenção decenal: 4.649,56MT nos primeiros 10 anos. | [6 empty] | Total: | 42268.7
Referência e título da norma |  |  |  | Aplicabilidade(a) |  | Obrigatoriedade(b) |  |  | Sistema(c)
EN 1935:2002 |  |  |  | 1102000 |  | 1122000 |  |  | 1
Acessórios e ferragens — Dobradiças de eixo simples — Requisitos e métodos de ensaio
EN 1935:2002/AC:2003 |  |  |  | 112007 |  | 112007
EN 13165:2012+A2:2016 |  |  |  | 14102000 |  | 14102000 |  |  | 1/3/4
Produtos de isolamento térmico para aplicação em edifícios — Produtos manufaturados de espuma de poliuretano rígido (PUR) — Especificação
(a) Data de entrada em aplicação da norma harmonizada
(b) Data final do período de coexistência
(c) Sistema de avaliação e verificação da regularidade do desempenho