## Folha 1
LGA020 | Ud |  | Portão de correr para garagem, de aço galvanizado.
Portão de correr suspenso de uma folha para garagem, formado por chapa dobrada de aço galvanizado de textura com relevo, com almofadas, 350x225 cm, com abertura manual.
Unitário |  | Ud |  | Descrição |  | Rend. |  | Preço unitário | Importância
mt26pgc010F |  | Ud |  | Portão de correr suspenso de uma folha para garagem, formado por chapa dobrada de aço galvanizado de textura com relevo, com almofadas, 350x225 cm, sistema de deslocamento pendurado, com guia inferior, batentes, cobre-guia, puxadores, passadores, fechadura de contacto, elementos de fixação à obra e outros acessórios necessários. Segundo EN 13241. |  | 1 |  | 190522 | 190522
mo020 |  | h |  | Oficial de 1ª construção. |  | 0.605 |  | 140.25 | 84.85
mo113 |  | h |  | Operário não qualificado construção. |  | 0.605 |  | 101.01 | 61.11
mo018 |  | h |  | Oficial de 1ª serralheiro. |  | 1.412 |  | 142.13 | 200.69
mo059 |  | h |  | Ajudante de serralheiro. |  | 1.412 |  | 105.07 | 148.36
|  | % |  | Custos directos complementares |  | 2 |  | 191017 | 3820.33
Custo de manutenção decenal: 38.967,40MT nos primeiros 10 anos. | [7 empty] | Total: | 194837
Referência e título da norma |  |  |  |  | Aplicabilidade(a) |  | Obrigatoriedade(b) |  |  | Sistema(c)
EN 13241:2003+A2:2016 |  |  |  |  | 1112020 |  | 1112020 |  |  | 1/3
Por tas e Por tões industriais e de garagem — Norma de produto, características de desempenho
(a) Data de entrada em aplicação da norma harmonizada
(b) Data final do período de coexistência
(c) Sistema de avaliação e verificação da regularidade do desempenho