## Folha 1
LGA020 | Ud |  | Portão de correr para garagem, de aço galvanizado.
Portão de correr suspenso de uma folha para garagem, formado por chapa dobrada de aço galvanizado de textura acanalada, 300x250 cm, com abertura automática. Inclusive material de ligação eléctrica e equipamento de automatismo fixado à obra para abertura e fecho automático de porta.
Unitário |  | Ud |  | Descrição |  | Rend. |  | Preço unitário | Importância
mt26pgc010f |  | Ud |  | Portão de correr suspenso de uma folha para garagem, formado por chapa dobrada de aço galvanizado de textura acanalada, 300x250 cm, sistema de deslocamento pendurado, com guia inferior, batentes, cobre-guia, puxadores, passadores, fechadura de contacto, elementos de fixação à obra e outros acessórios necessários. Segundo EN 13241. |  | 1 |  | 168599 | 168599
mt26egm010hd |  | Ud |  | Equipamento de motorização para abertura e fecho automático, para portão de garagem de correr de até 1000 kg de peso. |  | 1 |  | 52086.2 | 52086.2
mt26egm012 |  | Ud |  | Acessórios (fechadura, botão de pressão, emissor, receptor e fotocélula) para automatização de portão de garagem. |  | 1 |  | 29419 | 29419
mo020 |  | h |  | Oficial de 1ª construção. |  | 0.768 |  | 140.25 | 107.71
mo113 |  | h |  | Operário não qualificado construção. |  | 0.768 |  | 101.01 | 77.58
mo018 |  | h |  | Oficial de 1ª serralheiro. |  | 1.793 |  | 142.13 | 254.84
mo059 |  | h |  | Ajudante de serralheiro. |  | 1.793 |  | 105.07 | 188.39
mo003 |  | h |  | Oficial de 1ª electricista. |  | 6.403 |  | 144.14 | 922.93
|  | % |  | Custos directos complementares |  | 2 |  | 251656 | 5033.12
Custo de manutenção decenal: 51.337,79MT nos primeiros 10 anos. | [7 empty] | Total: | 256689
Referência e título da norma |  |  |  |  | Aplicabilidade(a) |  | Obrigatoriedade(b) |  |  | Sistema(c)
EN 13241:2003+A2:2016 |  |  |  |  | 1112020 |  | 1112020 |  |  | 1/3
Por tas e Por tões industriais e de garagem — Norma de produto, características de desempenho
(a) Data de entrada em aplicação da norma harmonizada
(b) Data final do período de coexistência
(c) Sistema de avaliação e verificação da regularidade do desempenho