## Folha 1
LIC010 | m² |  | Porta industrial empilhável de abertura rápida, de lona de PVC.
Porta industrial empilhável de abertura rápida, de entre 3 e 3,5 m de altura máxima, formada por lona de PVC, aro e estrutura de aço galvanizado, quadro de manobra, botão de pressão, fotocélula de segurança e mecanismos, fixada através de aparafusamento em betão.
Unitário |  | Ud |  | Descrição | Rend. | Preço unitário | Importância
mt26pes020a |  | m² |  | Porta industrial empilhável de abertura rápida, de entre 3 e 3,5 m de altura máxima, formada por lona de PVC, aro e estrutura de aço galvanizado, quadro de manobra, botão de pressão, fotocélula de segurança e mecanismos, segundo EN 13241-1. | 1 | 31337.2 | 31337.2
mo011 |  | h |  | Oficial de 1ª montador. | 0.768 | 136.52 | 104.85
mo080 |  | h |  | Ajudante de montador. | 0.768 | 99.31 | 76.27
mo003 |  | h |  | Oficial de 1ª electricista. | 0.384 | 136.52 | 52.42
|  | % |  | Custos directos complementares | 2 | 31570.8 | 631.42
Custo de manutenção decenal: 11.177,38MT nos primeiros 10 anos. | [5 empty] | Total: | 32202.2