## Folha 1
LIC010 | m² |  | Porta industrial empilhável de abertura rápida, de lona de PVC.
Porta industrial empilhável de abertura rápida, de entre 4,5 e 5 m de altura máxima, formada por lona de PVC, aro e estrutura de aço galvanizado, quadro de manobra, botão de pressão, fotocélula de segurança e mecanismos, fixada através de assentamento em parede de alvenaria com argamassa de cimento, confeccionada em obra, dosificação 1:6.
Unitário |  | Ud |  | Descrição | Rend. | Preço unitário | Importância
mt26pes020d |  | m² |  | Porta industrial empilhável de abertura rápida, de entre 4,5 e 5 m de altura máxima, formada por lona de PVC, aro e estrutura de aço galvanizado, quadro de manobra, botão de pressão, fotocélula de segurança e mecanismos, segundo EN 13241-1. | 1 | 19355.4 | 19355.4
mt08aaa010a |  | m³ |  | Água. | 0.006 | 68.32 | 0.41
mt01arg005a |  | t |  | Areia de pedreira, para argamassa preparada em obra. | 0.007 | 713.98 | 5
mt08cem000n |  | kg |  | Cimento cinzento em sacos. | 1.125 | 5.62 | 6.32
mo011 |  | h |  | Oficial de 1ª montador. | 0.589 | 136.52 | 80.41
mo080 |  | h |  | Ajudante de montador. | 0.589 | 99.31 | 58.49
mo113 |  | h |  | Operário não qualificado construção. | 0.302 | 95.68 | 28.9
mo003 |  | h |  | Oficial de 1ª electricista. | 0.384 | 136.52 | 52.42
|  | % |  | Custos directos complementares | 2 | 19587.3 | 391.75
Custo de manutenção decenal: 6.934,73MT nos primeiros 10 anos. | [5 empty] | Total: | 19979.1