## Folha 1
LIC010 | m² |  | Porta industrial empilhável de abertura rápida, de lona de PVC.
Porta industrial empilhável de abertura rápida, de entre 5 e 5,5 m de altura máxima, formada por lona de PVC, aro e estrutura de aço galvanizado, quadro de manobra, botão de pressão, fotocélula de segurança e mecanismos, fixada através de aparafusamento em parede de alvenaria.
Unitário |  | Ud |  | Descrição | Rend. | Preço unitário | Importância
mt26pes020e |  | m² |  | Porta industrial empilhável de abertura rápida, de entre 5 e 5,5 m de altura máxima, formada por lona de PVC, aro e estrutura de aço galvanizado, quadro de manobra, botão de pressão, fotocélula de segurança e mecanismos, segundo EN 13241-1. | 1 | 17051.1 | 17051.1
mo011 |  | h |  | Oficial de 1ª montador. | 0.551 | 136.52 | 75.22
mo080 |  | h |  | Ajudante de montador. | 0.551 | 99.31 | 54.72
mo003 |  | h |  | Oficial de 1ª electricista. | 0.384 | 136.52 | 52.42
|  | % |  | Custos directos complementares | 2 | 17233.5 | 344.67
Custo de manutenção decenal: 6.101,38MT nos primeiros 10 anos. | [5 empty] | Total: | 17578.2