## Folha 1
LMC030 | Ud |  | Poste de demarcação.
Poste de demarcação circular, de compósito, de 70 mm de diâmetro e de 266 mm de comprimento, de cor amarelo, fixado através de ancoragem mecânica por aparafusamento.
Unitário |  | Ud |  | Descrição | Rend. | Preço unitário | Importância
mt26amc060a |  | Ud |  | Poste de demarcação circular, de compósito, de 70 mm de diâmetro e de 266 mm de comprimento, de cor amarelo, para delimitação de espaços e protecção dos diferentes elementos localizados no cais de carga e descarga face a choques de veículos. | 1 | 7807.86 | 7807.86
mt26aaa035a |  | Ud |  | Ancoragem mecânica tipo parafuso de cabeça escareada com estrela interior de seis pontas para chave Torx, de aço galvanizado. | 2 | 120.57 | 241.14
mo011 |  | h |  | Oficial de 1ª montador. | 0.64 | 144.14 | 92.25
mo080 |  | h |  | Ajudante de montador. | 0.64 | 104.83 | 67.09
|  | % |  | Custos directos complementares | 2 | 8208.34 | 164.17
[6 empty] | Total: | 8372.51