## Folha 1
LRA020 | Ud |  | Porta de inspecção corta-fogo para instalações, de aço galvanizado.
Porta de inspecção corta-fogo para instalações, pivotante, homologada, EI2 60, de uma folha de 38 mm de espessura, 430x430 mm de vão e altura de passagem, acabamento galvanizado com tratamento anti-manchas formada por duas chapas de aço galvanizado de 0,8 mm de espessura, dobradas, ensambladas e montadas, com câmara intermédia de lã de rocha de alta densidade e placas de gesso cartonado, sobre aro de aço galvanizado de 1 mm de espessura. Inclusive silicone neutro para a vedação das juntas perimetrais.
Unitário |  | Ud |  | Descrição | Rend. | Preço unitário | Importância
mt26rca030i1a |  | Ud |  | Porta de inspecção corta-fogo para instalações, pivotante, homologada, EI2 60, segundo EN 1634-1, de uma folha de 38 mm de espessura, 430x430 mm de vão e altura de passagem, para uma abertura de obra de 540x540 mm, acabamento galvanizado com tratamento anti-manchas formada por duas chapas de aço galvanizado de 0,5 mm de espessura, dobradas, ensambladas e montadas, com câmara intermédia de lã de rocha de alta densidade e placas de gesso cartonado, sobre aro de aço galvanizado de 1 mm de espessura, inclusive dobradiças aparafusadas ao aro e à folha e fechadura triangular. | 1 | 10460.6 | 10460.6
mo020 |  | h |  | Oficial de 1ª construção. | 0.283 | 132.85 | 37.6
mo077 |  | h |  | Ajudante de construção. | 0.283 | 99.31 | 28.1
|  | % |  | Custos directos complementares | 2 | 10526.3 | 210.53
Custo de manutenção decenal: 1.181,05MT nos primeiros 10 anos. | [5 empty] | Total: | 10736.9