## Folha 1
LSC020 | Ud |  | Cortina térmica.
Cortina térmica, de 1000x2100 mm, formada por duas camadas têxteis, uma delas 100% poliéster e a outra 99,9% poliéster e 0,01% alumínio, gama básica, cor a escolher, redução da transmissão luminosa entre 75% e 85%, transmissão térmica entre 10 e 16 W/(m²°C).
Unitário |  | Ud |  | Descrição | Rend. | Preço unitário | Importância
mt44cor050a |  | m² |  | Cortina térmica, formada por duas camadas têxteis, uma delas 100% poliéster e a outra 99,9% poliéster e 0,01% alumínio, gama básica, cor a escolher, redução da transmissão luminosa entre 75% e 85%, transmissão térmica entre 10 e 16 W/(m²°C). | 2.1 | 1736.21 | 3646.04
mo011 |  | h |  | Oficial de 1ª montador. | 0.129 | 138.06 | 17.81
mo080 |  | h |  | Ajudante de montador. | 0.129 | 100.44 | 12.96
|  | % |  | Custos directos complementares | 2 | 3676.81 | 73.54
Custo de manutenção decenal: 937,59MT nos primeiros 10 anos. | [5 empty] | Total: | 3750.35