## Folha 1
LSE010 | Ud | Estore enrolável de tecido ignífugo perfurado.
Estore enrolável, de 1000 mm de largura e 1200 mm de altura, com tecido ignífugo perfurado, de fibra de vidro sem PVC nem halogéneos, com a face exterior de cor cinzento escuro e a face interior de cor cinzento escuro, accionamento manual com corrente de PVC para manobra de recolha, no lado direito; fixado na parede com ancoragens mecânicas. Inclusive ferragens e acessórios.
Unitário |  |  | Ud | Descrição | Rend. | Preço unitário | Importância
mt44stm010abaay |  |  | Ud | Estore enrolável, de 1000 mm de largura e 1200 mm de altura, com tecido ignífugo perfurado, de fibra de vidro sem PVC nem halogéneos, com a face exterior de cor cinzento escuro e a face interior de cor cinzento escuro, inclusive ancoragens mecânicas para fixação ao suporte. | 1 | 12256.7 | 12256.7
mt44stm020a |  |  | Ud | Kit para o accionamento de estore enrolável, com corrente de PVC para manobra de recolha, no lado direito. | 1 | 935.62 | 935.62
mo011 |  |  | h | Oficial de 1ª montador. | 0.651 | 138.06 | 89.88
mo080 |  |  | h | Ajudante de montador. | 0.976 | 100.44 | 98.03
|  |  | % | Custos directos complementares | 2 | 13380.2 | 267.6
Custo de manutenção decenal: 2.729,56MT nos primeiros 10 anos. | [5 empty] | Total: | 13647.8