## Folha 1
LST010 | Ud |  | Toldo de lona acrílica.
Toldo estore, de 2000 mm de linha e 1900 mm de saída, de lona acrílica, com accionamento manual através de manivela metálica. Inclusive ferragens e acessórios.
Unitário |  | Ud |  | Descrição | Rend. | Preço unitário | Importância
mt44tol010a |  | Ud |  | Toldo estore, de 2000 mm de linha e 1900 mm de saída, de lona acrílica, com ferragens e acessórios de fixação. | 1 | 27337.5 | 27337.5
mt44tol100a |  | Ud |  | Manivela para accionamento manual de toldos. | 1 | 1929.12 | 1929.12
mo011 |  | h |  | Oficial de 1ª montador. | 5.14 | 138.06 | 709.63
mo080 |  | h |  | Ajudante de montador. | 5.14 | 100.44 | 516.26
|  | % |  | Custos directos complementares | 2 | 30492.5 | 609.85
Custo de manutenção decenal: 17.106,31MT nos primeiros 10 anos. | [5 empty] | Total: | 31102.4