## Folha 1
LSZ031 | m² |  | Gelosia de lâminas de alumínio, sistema "CORTIZO".
Gelosia fixa com lâminas orientáveis de alumínio, de 120 mm de largura, acabamento lacado "CORTIZO", colocada sobre substrutura composta por perfis montantes de alumínio, eixos de rotação, elementos para fixação das lâminas realizados com chapa de alumínio de entre 3 e 6 mm de espessura e aro. Inclusive barras para fixação através de aparafusamento em alvenaria com buchas de nylon e parafusos de aço.
Unitário |  | Ud |  | Descrição | Rend. | Preço unitário | Importância
mt26aaa033a |  | Ud |  | Ancoragem mecânica com bucha de nylon e parafuso de aço galvanizado, de cabeça escareada. | 4 | 27.97 | 111.88
mt25dcl010Qa |  | m² |  | Gelosia fixa, "CORTIZO", formada por uma estrutura portante de montantes de alumínio sobre a que se fixam, através de ancoragens especiais, lâminas orientáveis de alumínio, de 120 mm de largura, acabamento lacado. | 1 | 26503.7 | 26503.7
mq06hor010 |  | h |  | Betoneira eléctrica com uma capacidade de amassadura de 160 l. | 0.006 | 123.37 | 0.74
mo018 |  | h |  | Oficial de 1ª serralheiro. | 0.52 | 136.12 | 70.78
mo059 |  | h |  | Ajudante de serralheiro. | 0.52 | 100.63 | 52.33
|  | % |  | Custos directos complementares | 2 | 26739.4 | 534.79
Custo de manutenção decenal: 5.127,55MT nos primeiros 10 anos. | [5 empty] | Total: | 27274.2