## Folha 1
LVC017 | m² | Vidro duplo de segurança (laminado).
Vidro duplo de segurança (laminado), 4/6/ 3+3, conjunto constituído por vidro exterior temperado incolor de 4 mm, câmara de ar desidratada com perfil separador de alumínio e dupla vedação perimetral de 6 mm, e vidro interior laminado incolor de 3+3 mm de espessura composto por dois vidros de 3 mm, unidos através um filme de polivinil butiral incolor; 16 mm de espessura total, fixado sobre caixilharia com cunhagem através de calços de apoio perimetrais e laterais, vedação a frio com silicone sintético incolor, compatível com o material suporte.
Unitário |  |  | Ud | Descrição | Rend. | Preço unitário | Importância
mt21veg015fmcga |  |  | m² | Vidro duplo de segurança (laminado), 4/6/ 3+3, conjunto constituído por vidro exterior temperado incolor de 4 mm, câmara de ar desidratada com perfil separador de alumínio e dupla vedação perimetral de 6 mm, e vidro interior laminado incolor de 3+3 mm de espessura composto por dois vidros de 3 mm, unidos através um filme de polivinil butiral incolor; 16 mm de espessura total. | 1.006 | 10926 | 10991.56
mt21vva015a |  |  | Ud | Cartucho de 310 ml de silicone neutro, incolor, dureza Shore A aproximada de 23, segundo EN ISO 868 e recuperação elástica >=80%, segundo EN ISO 7389. | 0.58 | 556.69 | 322.88
mt21vva021 |  |  | Ud | Material auxiliar para a colocação de vidros. | 1 | 121.54 | 121.54
mo055 |  |  | h | Oficial de 1ª vidraceiro. | 0.729 | 142.98 | 104.23
mo110 |  |  | h | Ajudante de vidraceiro. | 0.729 | 106.79 | 77.85
|  |  | % | Custos directos complementares | 2 | 11618.06 | 232.36
Custo de manutenção decenal: 1.872,37MT nos primeiros 10 anos. | [5 empty] | Total: | 11850.42