## Folha 1
LVP010 | m² | Vidro simples.
Vidro incolor, de 6 mm de espessura, fixado sobre caixilharia com cunhagem através de calços de apoio perimetrais e laterais, vedação a frio com silicone sintético incolor (não acrílico), compatível com o material suporte.
Unitário |  | Ud | Descrição | Rend. | Preço unitário | Importância
mt21vpi010c |  | m² | Vidro incolor, de 6 mm de espessura. Segundo NP EN 410 e NP EN 673. | 1.006 | 1829.76 | 1840.74
mt21vva010 |  | m | Vedação de juntas mediante aplicação com pistola de silicone sintético incolor. | 3.5 | 81.99 | 286.97
mt21vva021 |  | Ud | Material auxiliar para a colocação de vidros. | 1 | 121.54 | 121.54
mo055 |  | h | Oficial de 1ª vidraceiro. | 0.294 | 142.98 | 42.04
mo110 |  | h | Ajudante de vidraceiro. | 0.294 | 106.79 | 31.4
|  | % | Custos directos complementares | 2 | 2322.69 | 46.45
Custo de manutenção decenal: 592,29MT nos primeiros 10 anos. |  |  |  |  | Total: | 2369.14