## Folha 1
LVS010 | m² |  | Vidro laminado de segurança.
Vidro laminado de segurança, composto por dois vidros de 3 mm de espessura unidos com um filme incolor de polivinil butiral, de 0,38 mm de espessura, classificação de prestações 2B2, segundo EN 12600, fixado sobre caixilharia com perfil contínuo de neopreno.
Unitário |  | Ud |  | Descrição |  | Rend. |  | Preço unitário | Importância
mt21ves010ma |  | m² |  | Vidro laminado de segurança, composto por dois vidros de 3 mm de espessura unidos com um filme incolor de polivinil butiral, de 0,38 mm de espessura, classificação de prestações 2B2, segundo EN 12600. Segundo NP EN ISO 12543-2 e EN 14449 |  | 1.006 |  | 2693.07 | 2709.23
mt21vva025 |  | m |  | Perfil contínuo de neopreno para a colocação do vidro. |  | 3.334 |  | 86.82 | 289.46
mt21vva021 |  | Ud |  | Material auxiliar para a colocação de vidros. |  | 1 |  | 121.54 | 121.54
mo055 |  | h |  | Oficial de 1ª vidraceiro. |  | 0.441 |  | 142.98 | 63.05
mo110 |  | h |  | Ajudante de vidraceiro. |  | 0.441 |  | 106.79 | 47.09
|  | % |  | Custos directos complementares |  | 2 |  | 3230.37 | 64.61
Custo de manutenção decenal: 362,45MT nos primeiros 10 anos. | [7 empty] | Total: | 3294.98
Referência e título da norma |  |  |  |  | Aplicabilidade(a) |  | Obrigatoriedade(b) |  |  | Sistema(c)
EN 14449:2005 |  |  |  |  | 132006 |  | 132007 |  |  | 1/3/4
Vidro na constr ução — Vidro laminado e vidro laminado de segurança — Avaliação da conformidade/Norma de produto
EN 14449:2005/AC:2005 |  |  |  |  | 162006 |  | 162006
(a) Data de entrada em aplicação da norma harmonizada
(b) Data final do período de coexistência
(c) Sistema de avaliação e verificação da regularidade do desempenho