## Folha 1
LVS030 | m² |  | Vidro laminado de segurança, anti-bala.
Vidro laminado de segurança, anti-bala, de 54 mm de espessura, incolor, classe de resistência BR4-NS, segundo EN 1063, fixado sobre caixilharia com perfil contínuo de neopreno.
Unitário |  | Ud |  | Descrição |  | Rend. |  | Preço unitário | Importância
mt21ves030hk |  | m² |  | Vidro laminado de segurança, anti-bala, de 54 mm de espessura, incolor, classe de resistência BR4-NS, segundo EN 1063. Segundo NP EN ISO 12543-2 e EN 14449. |  | 1.006 |  | 111937 | 112608
mt21vva025 |  | m |  | Perfil contínuo de neopreno para a colocação do vidro. |  | 3.334 |  | 85.52 | 285.12
mt21vva021 |  | Ud |  | Material auxiliar para a colocação de vidros. |  | 1 |  | 119.72 | 119.72
mo055 |  | h |  | Oficial de 1ª vidraceiro. |  | 0.63 |  | 141.38 | 89.07
mo110 |  | h |  | Ajudante de vidraceiro. |  | 0.63 |  | 105.6 | 66.53
|  | % |  | Custos directos complementares |  | 2 |  | 113169 | 2263.38
Custo de manutenção decenal: 12.697,55MT nos primeiros 10 anos. | [7 empty] | Total: | 115432
Referência e título da norma |  |  |  |  | Aplicabilidade(a) |  | Obrigatoriedade(b) |  |  | Sistema(c)
EN 14449:2005 |  |  |  |  | 132006 |  | 132007 |  |  | 1/3/4
Vidro na constr ução — Vidro laminado e vidro laminado de segurança — Avaliação da conformidade/Norma de produto
EN 14449:2005/AC:2005 |  |  |  |  | 162006 |  | 162006
(a) Data de entrada em aplicação da norma harmonizada
(b) Data final do período de coexistência
(c) Sistema de avaliação e verificação da regularidade do desempenho