## Folha 1
LVT010 | m² |  | Vidro temperado.
Vidro de silicato sodo cálcico temperado, de cor cinzento, de 4 mm de espessura, classificação de prestações 1C3, segundo EN 12600, fixado sobre caixilharia com perfil contínuo de neopreno.
Unitário |  | Ud |  | Descrição | Rend. | Preço unitário | Importância
mt21vtt020ca |  | m² |  | Vidro de silicato sodo cálcico temperado, de cor cinzento, de 4 mm de espessura, classificação de prestações 1C3, segundo EN 12600. Segundo NP EN 12150-1. | 1.006 | 3030.53 | 3048.71
mt21vva025 |  | m |  | Perfil contínuo de neopreno para a colocação do vidro. | 3.334 | 86.82 | 289.46
mt21vva021 |  | Ud |  | Material auxiliar para a colocação de vidros. | 1.5 | 121.54 | 182.31
mo055 |  | h |  | Oficial de 1ª vidraceiro. | 0.881 | 142.98 | 125.97
mo110 |  | h |  | Ajudante de vidraceiro. | 0.881 | 106.79 | 94.08
|  | % |  | Custos directos complementares | 2 | 3740.53 | 74.81
Custo de manutenção decenal: 534,15MT nos primeiros 10 anos. | [5 empty] | Total: | 3815.34