## Folha 1
LVT010 | m² |  | Vidro temperado.
Vidro de silicato sodo cálcico temperado, de cor verde, de 5 mm de espessura, classificação de prestações 1C3, segundo EN 12600, fixado sobre caixilharia com perfil contínuo de neopreno.
Unitário |  | Ud |  | Descrição | Rend. | Preço unitário | Importância
mt21vtt020gb |  | m² |  | Vidro de silicato sodo cálcico temperado, de cor verde, de 5 mm de espessura, classificação de prestações 1C3, segundo EN 12600. Segundo NP EN 12150-1. | 1.006 | 3720.58 | 3742.9
mt21vva025 |  | m |  | Perfil contínuo de neopreno para a colocação do vidro. | 3.334 | 86.82 | 289.46
mt21vva021 |  | Ud |  | Material auxiliar para a colocação de vidros. | 1.5 | 121.54 | 182.31
mo055 |  | h |  | Oficial de 1ª vidraceiro. | 0.904 | 142.98 | 129.25
mo110 |  | h |  | Ajudante de vidraceiro. | 0.904 | 106.79 | 96.54
|  | % |  | Custos directos complementares | 2 | 4440.46 | 88.81
Custo de manutenção decenal: 634,10MT nos primeiros 10 anos. | [5 empty] | Total: | 4529.27