## Folha 1
LVT023 | Ud |  | Puxador para porta de vidro temperado.
Puxador duplo para porta de vidro temperado, de aço inoxidável AISI 304, acabamento escovado, de tubo de 32 mm de diâmetro, 1000 mm de comprimento e 800 mm de distância entre furos. Inclusive fixações.
Unitário |  | Ud |  | Descrição | Rend. | Preço unitário | Importância
mt21vts040gj |  | Ud |  | Puxador duplo para porta de vidro, de aço inoxidável AISI 304, acabamento escovado, de tubo de 32 mm de diâmetro, 1000 mm de comprimento e 800 mm de distância entre furos, com fixações. | 1 | 5345.76 | 5345.76
mo011 |  | h |  | Oficial de 1ª montador. | 0.315 | 136.52 | 43
mo080 |  | h |  | Ajudante de montador. | 0.063 | 99.31 | 6.26
|  | % |  | Custos directos complementares | 2 | 5395.02 | 107.9
[6 empty] | Total: | 5502.92