## Folha 1
LVT024 | m |  | Perfil para alojamento de vidro temperado.
Perfil de aço inoxidável AISI 304, de 25x9x25 mm, para alojamento de vidro de 6 mm de espessura, fixado ao paramento suporte com parafusos.
Unitário |  | Ud |  | Descrição | Rend. | Preço unitário | Importância
mt21vts010c |  | m |  | Perfil de aço inoxidável AISI 304, de 25x9x25 mm, para alojamento de vidro de 6 mm de espessura, inclusive parafusos. | 1.05 | 1539.21 | 1616.17
mo018 |  | h |  | Oficial de 1ª serralheiro. | 0.126 | 134.6 | 16.96
mo059 |  | h |  | Ajudante de serralheiro. | 0.126 | 99.5 | 12.54
|  | % |  | Custos directos complementares | 2 | 1645.67 | 32.91
[6 empty] | Total: | 1678.58