## Folha 1
LVT015 | Ud |  | Porta de batente de vidro temperado.
Porta de batente de vidro temperado incolor, de 2090x796 mm e de 10 mm de espessura, classificação de prestações 1C1. Inclusive kit de ferragens, de aço inoxidável AISI 304.
Unitário |  | Ud |  | Descrição | Rend. | Preço unitário | Importância
mt21vtp030a |  | Ud |  | Porta de batente de vidro temperado incolor, de 2090x796 mm e de 10 mm de espessura, classificação de prestações 1C1. | 1 | 7999.58 | 7999.58
mt21vts050 |  | Ud |  | Kit de ferragens de aço inoxidável AISI 304, formado por dobradiças e pontos de giro. | 1 | 5969.27 | 5969.27
mo055 |  | h |  | Oficial de 1ª vidraceiro. | 9.815 | 142.98 | 1403.35
|  | % |  | Custos directos complementares | 2 | 15372.2 | 307.44
[6 empty] | Total: | 15679.6