## Folha 1
LZC010 | m² | Reparação de caixilharia exterior.
Reparação de caixilharia exterior de PVC "in situ", com um grau de deterioração mínimo, através da correcção de desenquadramentos e substituição de ferragens deterioradas. Incluindo reposição de revestimentos e pinturas dos paramentos situados em zonas adjacentes à intervenção.
Unitário |  |  | Ud | Descrição | Rend. | Preço unitário | Importância
mo018 |  |  | h | Oficial de 1ª serralheiro. | 1.539 | 136.12 | 209.49
mo059 |  |  | h | Ajudante de serralheiro. | 1.539 | 100.63 | 154.87
|  |  | % | Custos directos complementares | 2 | 364.36 | 7.29
[6 empty] | Total: | 371.65