## Folha 1
LZP010 | Ud |  | Alteração do sentido de abertura de porta interior.
Alteração do sentido de abertura de porta interior de madeira e substituição das ferragens existentes por ferragens de fecho de latão e puxador par sobre espelho comprido de latão, cor preto, acabamento brilhante, série básica.
Unitário |  | Ud |  | Descrição |  | Rend. |  | Preço unitário | Importância
mt23ibl010jb |  | Ud |  | Dobradiça de 100x58 mm, com remate, de latão, acabamento brilhante, para porta interior. |  | 3 |  | 78.16 | 234.48
mt23ppb031 |  | Ud |  | Parafuso de latão 21/35 mm. |  | 18 |  | 6.37 | 114.66
mt23ppb200 |  | Ud |  | Fechadura de embutir, frente, acessórios e parafusos de fixação, para porta interior, segundo EN 12209. |  | 1 |  | 1198.1 | 1198.1
mt23hbl010aa |  | Ud |  | Jogo de puxador par e espelho comprido de latão, cor preto, acabamento brilhante, série básica, para porta interior. |  | 1 |  | 862.02 | 862.02
mo017 |  | h |  | Oficial de 1ª carpinteiro. |  | 0.666 |  | 136.3 | 90.78
|  | % |  | Custos directos complementares |  | 2 |  | 2500.04 | 50
[8 empty] | Total: | 2550.04
Referência e título da norma |  |  |  |  | Aplicabilidade(a) |  | Obrigatoriedade(b) |  |  | Sistema(c)
EN 12209:2003 |  |  |  |  | 1122000 |  | 162006 |  |  | 1
Fer ragens — Fechos e testas mecânicos — Fechos operados mecanicamente, testas e fechos de chapa — Requisitos e métodos de ensaio
EN 12209:2003/AC:2005 |  |  |  |  | 162006 |  | 162006
(a) Data de entrada em aplicação da norma harmonizada
(b) Data final do período de coexistência
(c) Sistema de avaliação e verificação da regularidade do desempenho