## Folha 1
NBT050 | m² |  | Isolamento sonoro a sons de condução aérea entre placas, em tecto falso de placas, com lâminas viscoelásticas.
Isolamento sonoro a sons de condução aérea entre placas, em tecto falso de placas, com lâmina viscoelástica de alta densidade, de 6 mm de espessura, aderida entre as placas com adesivo à base de borracha sintética. O preço não inclui o tecto falso.
Unitário |  | Ud |  | Descrição | Rend. | Preço unitário | Importância
mt16ptd060Ch |  | m² |  | Lâmina viscoelástica de alta densidade, de 6 mm de espessura; com 56,4 dB de índice global de redução sonora, Rw. | 1.05 | 957.44 | 1005.31
mt16afd010a |  | l |  | Adesivo à base de borracha sintética, para fixação de materiais isolantes. | 0.25 | 746.56 | 186.64
mo054 |  | h |  | Oficial de 1ª montador de isolamentos. | 0.094 | 136.52 | 12.83
mo101 |  | h |  | Ajudante de montador de isolamentos. | 0.094 | 99.31 | 9.34
|  | % |  | Custos directos complementares | 2 | 1214.12 | 24.28
Custo de manutenção decenal: 24,77MT nos primeiros 10 anos. | [5 empty] | Total: | 1238.4