## Folha 1
NBT050 | m² |  | Isolamento sonoro a sons de condução aérea entre placas, em tecto falso de placas, com lâminas viscoelásticas.
Isolamento sonoro a sons de condução aérea entre placas, em tecto falso de placas, com lâmina viscoelástica autocolante de alta densidade, de 4 mm de espessura. O preço não inclui o tecto falso.
Unitário |  | Ud |  | Descrição | Rend. | Preço unitário | Importância
mt16ptd060Gf |  | m² |  | Lâmina viscoelástica autocolante de alta densidade, de 4 mm de espessura; com 38,3 dB de índice global de redução sonora, Rw. | 1.05 | 750.34 | 787.86
mo054 |  | h |  | Oficial de 1ª montador de isolamentos. | 0.082 | 136.52 | 11.19
mo101 |  | h |  | Ajudante de montador de isolamentos. | 0.082 | 99.31 | 8.14
|  | % |  | Custos directos complementares | 2 | 807.19 | 16.14
Custo de manutenção decenal: 16,47MT nos primeiros 10 anos. | [5 empty] | Total: | 823.33