## Folha 1
NBT060 | Ud |  | Isolamento sonoro a sons de condução aérea, sobre a instalação encastrada no tecto falso, com módulos de lã mineral.
Isolamento sonoro a sons de condução aérea sobre a instalação encastrada no tecto falso, com módulo isolante autoportante de lã mineral, de 725x725x130 mm, revestido pela face inferior com um véu mineral e pela face superior com uma lâmina de alumínio. O preço não inclui o tecto falso.
Unitário |  | Ud |  | Descrição | Rend. | Preço unitário | Importância
mt16par300a |  | Ud |  | Módulo isolante autoportante de lã mineral, de 725x725x130 mm, revestido pela face inferior com um véu mineral e pela face superior com uma lâmina de alumínio, Euroclasse A1 de reacção ao fogo segundo NP EN 13501-1, como barreira acústica em plenums, sobre a instalação encastrada no tecto falso. | 1 | 16048.8 | 16048.8
mo054 |  | h |  | Oficial de 1ª montador de isolamentos. | 0.085 | 136.52 | 11.6
mo101 |  | h |  | Ajudante de montador de isolamentos. | 0.085 | 99.31 | 8.44
|  | % |  | Custos directos complementares | 2 | 16068.8 | 321.38
Custo de manutenção decenal: 2.170,06MT nos primeiros 10 anos. | [5 empty] | Total: | 16390.2