## Folha 1
NCA010 | Ud |  | Pastilha anti-vibração, de borracha.
Pastilha anti-vibração de borracha com orifício central de 20 mm de diâmetro, de 80x80x35 mm e 600 kg de carga máxima.
Unitário |  | Ud |  | Descrição | Rend. | Preço unitário | Importância
mt16avg020G |  | Ud |  | Pastilha anti-vibração de borracha com orifício central de 20 mm de diâmetro, de 80x80x35 mm e 600 kg de carga máxima. | 1 | 266.05 | 266.05
mo054 |  | h |  | Oficial de 1ª montador de isolamentos. | 0.122 | 136.52 | 16.66
mo101 |  | h |  | Ajudante de montador de isolamentos. | 0.122 | 99.31 | 12.12
|  | % |  | Custos directos complementares | 2 | 294.83 | 5.9
Custo de manutenção decenal: 30,07MT nos primeiros 10 anos. | [5 empty] | Total: | 300.73