## Folha 1
NCA040 | Ud |  | Amortecedor metálico de mola, suspenso de tecto ou estrutura.
Amortecedor metálico de mola, de 121x87x158 mm, de 193 kg de carga mínima e 450 kg de carga máxima, formado por mola de aço de alta resistência acabamento com tinta epóxi cor azul, caçoleta metálica no seu extremo superior com porca, caçoleta de borracha no seu extremo inferior e corpo metálico, suspenso de tecto ou estrutura. Inclusive acessórios de montagem.
Unitário |  | Ud |  | Descrição | Rend. | Preço unitário | Importância
mt16avg060v |  | Ud |  | Amortecedor metálico de mola, de 121x87x158 mm, de 193 kg de carga mínima e 450 kg de carga máxima, formado por mola de aço de alta resistência acabamento com tinta epóxi cor azul, caçoleta metálica no seu extremo superior com porca, caçoleta de borracha no seu extremo inferior e corpo metálico, para suspender do tecto ou estrutura. Inclusive acessórios de montagem. | 1 | 1862.37 | 1862.37
mo011 |  | h |  | Oficial de 1ª montador. | 0.183 | 136.52 | 24.98
mo080 |  | h |  | Ajudante de montador. | 0.183 | 99.31 | 18.17
|  | % |  | Custos directos complementares | 2 | 1905.52 | 38.11
Custo de manutenção decenal: 349,85MT nos primeiros 10 anos. | [5 empty] | Total: | 1943.63