## Folha 1
NDL010 | m² |  | Drenagem de pavimentos flutuantes com placas de nódulos de polietileno.
Drenagem de pavimentos flutuantes com placa de nódulos, de polietileno de alta resistência à compressão com aberturas e canais de drenagem, 120x90 cm, colocada directamente sobre a impermeabilização.
Unitário |  | Ud |  | Descrição | Rend. | Preço unitário | Importância
mt17sch060a |  | m² |  | Placa de nódulos, de polietileno de alta resistência à compressão com aberturas e canais de drenagem, 120x90 cm, para tubos de 14 mm de diâmetro, espaçamento do tubo múltiplo de 7,5 cm, união entre placas através de sobreposição de uma fila de nódulos. | 1 | 1860.95 | 1860.95
mo029 |  | h |  | Oficial de 1ª aplicador de lâminas impermeabilizantes. | 0.048 | 134.36 | 6.45
mo067 |  | h |  | Ajudante de aplicador de lâminas impermeabilizantes. | 0.048 | 100.44 | 4.82
|  | % |  | Custos directos complementares | 2 | 1872.22 | 37.44
[6 empty] | Total: | 1909.66