## Folha 1
NDN005 | m² |  | Drenagem sob revestimento cerâmico ou de pedra natural, com lâminas drenantes.
Drenagem sob revestimento cerâmico ou de pedra natural, com lâmina drenante de estrutura nodular de polietileno, com nódulos de 4 mm de altura, revestida de geotêxtil não tecido de polipropileno numa das suas faces, fixada ao suporte com cimento cola de presa normal, C1, cor cinzento, espalhado com palustra dentada e vedação de juntas com fita autocolante.
Unitário |  | Ud |  | Descrição |  | Rend. |  | Preço unitário | Importância
mt09mcr021g |  | kg |  | Cimento cola de presa normal, C1, segundo NP EN 12004, cor cinzento. |  | 2 |  | 16 | 32
mt15res310a |  | m² |  | Lâmina drenante de estrutura nodular de polietileno, com nódulos de 4 mm de altura, revestida de geotêxtil não tecido de polipropileno numa das suas faces, fornecida em rolos de 25 m de comprimento. |  | 1.05 |  | 2042.46 | 2144.58
mt15res315a |  | m |  | Fita autocolante, de 90 mm de largura, fornecida em rolos de 30 m de comprimento. |  | 0.25 |  | 675.52 | 168.88
mo029 |  | h |  | Oficial de 1ª aplicador de lâminas impermeabilizantes. |  | 0.121 |  | 134.36 | 16.26
mo067 |  | h |  | Ajudante de aplicador de lâminas impermeabilizantes. |  | 0.121 |  | 100.44 | 12.15
|  | % |  | Custos directos complementares |  | 2 |  | 2373.87 | 47.48
Custo de manutenção decenal: 48,43MT nos primeiros 10 anos. | [7 empty] | Total: | 2421.35
Referência e título da norma |  |  |  |  | Aplicabilidade(a) |  | Obrigatoriedade(b) |  |  | Sistema(c)
EN 12004:2007+A1:2012 |  |  |  |  | 142013 |  | 172013 |  |  | 1/3/4
Colas para ladrilhos — Requisitos, avaliação da conformidade, classificação e designação
(a) Data de entrada em aplicação da norma harmonizada
(b) Data final do período de coexistência
(c) Sistema de avaliação e verificação da regularidade do desempenho