## Folha 1
NDN010 | m² |  | Drenagem de pavimentos com lâminas drenantes.
Drenagem de pavimentos com tela drenante de polietileno, de 7 mm de espessura, colocada directamente sobre a impermeabilização.
Unitário |  | Ud |  | Descrição | Rend. | Preço unitário | Importância
mt15res330a |  | m² |  | Tela drenante de polietileno, de 7 mm de espessura, fornecida em rolos de 20 m de comprimento. | 1.05 | 1652.58 | 1735.21
mo029 |  | h |  | Oficial de 1ª aplicador de lâminas impermeabilizantes. | 0.242 | 132.85 | 32.15
mo067 |  | h |  | Ajudante de aplicador de lâminas impermeabilizantes. | 0.242 | 99.31 | 24.03
|  | % |  | Custos directos complementares | 2 | 1791.39 | 35.83
Custo de manutenção decenal: 36,54MT nos primeiros 10 anos. | [5 empty] | Total: | 1827.22