## Folha 1
NDQ010 | m² |  | Drenagem em cobertura inclinada, ajardinada extensiva, com lâminas drenantes.
Drenagem em cobertura inclinada, ajardinada extensiva (ecológica), com uma pendente média de 5%, com lâmina drenante e retentora de água, de poliestireno reciclado de alto impacto (HIPS), com nódulos de 40 mm de altura e perfurações na parte superior, resistência à compressão 280 kN/m², retenção de água superior a 23 l/m², colocada sob a camada filtrante, sobrepondo dois nódulos.
Unitário |  | Ud |  | Descrição | Rend. | Preço unitário | Importância
mt14lbp030hb |  | m² |  | Lâmina drenante e retentora de água, de poliestireno reciclado de alto impacto (HIPS), com nódulos de 40 mm de altura e perfurações na parte superior, resistência à compressão 280 kN/m², retenção de água superior a 23 l/m², capacidade de drenagem 1,22 l/(s·m) com uma pendente de 2%, fornecida em placas de 204x104 cm. | 1.1 | 1294.9 | 1424.39
mo029 |  | h |  | Oficial de 1ª aplicador de lâminas impermeabilizantes. | 0.136 | 134.36 | 18.27
mo067 |  | h |  | Ajudante de aplicador de lâminas impermeabilizantes. | 0.136 | 100.44 | 13.66
|  | % |  | Custos directos complementares | 2 | 1456.32 | 29.13
Custo de manutenção decenal: 38,62MT nos primeiros 10 anos. | [5 empty] | Total: | 1485.45