## Folha 1
NGU010 | m² | Camada separadora em coberturas planas: geotêxtil não tecido.
Camada separadora em coberturas planas: geotêxtil não tecido composto por fibras de poliéster entrelaçadas, com uma resistência à tracção longitudinal de 1,22 kN/m, uma resistência à tracção transversal de 1,44 kN/m, uma abertura de cone ao ensaio de perfuração dinâmica segundo NP EN ISO 13433 inferior a 45 mm, resistência CBR ao punçoamento 0,3 kN e uma massa superficial de 120 g/m². Colocação em obra: com sobreposições, directamente sob o isolamento térmico.
Unitário |  | Ud | Descrição | Rend. | Preço unitário | Importância
mt14gso020aaf |  | m² | Geotêxtil não tecido composto por fibras de poliéster entrelaçadas, com uma resistência à tracção longitudinal de 1,22 kN/m, uma resistência à tracção transversal de 1,44 kN/m, uma abertura de cone ao ensaio de perfuração dinâmica segundo NP EN ISO 13433 inferior a 45 mm, resistência CBR ao punçoamento 0,3 kN e uma massa superficial de 120 g/m². | 1.1 | 44.24 | 48.66
mo029 |  | h | Oficial de 1ª aplicador de lâminas impermeabilizantes. | 0.025 | 132.85 | 3.32
mo067 |  | h | Ajudante de aplicador de lâminas impermeabilizantes. | 0.049 | 99.31 | 4.87
|  | % | Custos directos complementares | 2 | 56.85 | 1.14
Custo de manutenção decenal: 2,90MT nos primeiros 10 anos. |  |  |  |  | Total: | 57.99