## Folha 1
NHI005 | Ud |  | Injecção em paredes de pedra ou de alvenaria de tijolo cerâmico maciço, para tratamento de humidades por capilaridade.
Injecção de emulsão à base de silanos, com execução prévia de perfurações horizontais nas juntas, em paredes de pedra ou de alvenaria de tijolo cerâmico maciço, para tratamento de humidades por capilaridade. O preço não inclui a preparação da superfície suporte nem a realização do revestimento posterior.
Unitário |  | Ud |  | Descrição | Rend. | Preço unitário | Importância
mt15dag001a |  | Ud |  | Cartucho de emulsão à base de silanos, de 300 ml, para aplicar com pistola, para tratamento de humidades por capilaridade. | 0.046 | 1275.15 | 58.66
mo032 |  | h |  | Oficial de 1ª aplicador de produtos impermeabilizantes. | 0.181 | 132.85 | 24.05
mo070 |  | h |  | Ajudante de aplicador de produtos impermeabilizantes. | 0.241 | 99.31 | 23.93
|  | % |  | Custos directos complementares | 2 | 106.64 | 2.13
Custo de manutenção decenal: 5,44MT nos primeiros 10 anos. | [5 empty] | Total: | 108.77