## Folha 1
NHM020 | m² |  | Tratamento de humidades por capilaridade com argamassa de cal, em paredes.
Tratamento de humidades por capilaridade com duas camadas de argamassa técnica macroporosa desumidificante, tipo R CSII W2, segundo EN 998-1, cor branca, de 30 mm de espessura média, directa, com acabamento liso, aplicada manualmente, em paredes. O preço não inclui a eliminação do revestimento existente nem a realização do revestimento posterior.
Unitário |  | Ud |  | Descrição | Rend. | Preço unitário | Importância
mt28mco040b |  | kg |  | Argamassa técnica macroporosa desumidificante, tipo R CSII W2, segundo EN 998-1, para utilização em interiores ou em exteriores, de cor branca, composta por cal hidráulica natural tipo NHL 3,5, segundo NP EN 459-1, pozolanas, aditivos e inertes seleccionados, fornecida em sacos. | 36 | 68.57 | 2468.52
mo032 |  | h |  | Oficial de 1ª aplicador de produtos impermeabilizantes. | 0.542 | 132.85 | 72
mo070 |  | h |  | Ajudante de aplicador de produtos impermeabilizantes. | 0.277 | 99.31 | 27.51
|  | % |  | Custos directos complementares | 2 | 2568.03 | 51.36
Custo de manutenção decenal: 1.047,76MT nos primeiros 10 anos. | [5 empty] | Total: | 2619.39