## Folha 1
NIF045 | m² |  | Impermeabilização de remate superior de parapeito e fachada, com argamassa.
Impermeabilização de remate superior de parapeito e fachada, com duas camadas de argamassa flexível bicomponente, cor cinzento, composta por ligantes hidráulicos e resinas sintéticas, resistência à pressão hidrostática positiva e negativa de 15 bar, aplicada com trincha, com rolo de pelo comprido o por projecção, preparado para receber o elemento de protecção. O preço não inclui o elemento de protecção.
Unitário |  | Ud |  | Descrição |  | Rend. |  | Preço unitário | Importância
mt15igp010h |  | kg |  | Argamassa flexível bicomponente, cor cinzento, composta por ligantes hidráulicos e resinas sintéticas, resistência à pressão hidrostática positiva e negativa de 15 bar, segundo NP EN 1504-2. |  | 3 |  | 279.94 | 839.82
mo032 |  | h |  | Oficial de 1ª aplicador de produtos impermeabilizantes. |  | 0.124 |  | 134.36 | 16.66
mo070 |  | h |  | Ajudante de aplicador de produtos impermeabilizantes. |  | 0.124 |  | 100.44 | 12.45
|  | % |  | Custos directos complementares |  | 2 |  | 868.93 | 17.38
Custo de manutenção decenal: 124,08MT nos primeiros 10 anos. | [7 empty] | Total: | 886.31
Referência e título da norma |  |  |  |  | Aplicabilidade(a) |  | Obrigatoriedade(b) |  |  | Sistema(c)
EN 1504-2:2004 |  |  |  |  | 192005 |  | 112009 |  |  | 1/2+/3/4
Produtos e sistemas para a protecção e reparação de estruturas de betão — Definições, requisitos, controlo da qualidade e avaliação da conformidade — Parte 2: Sistemas de protecção superficial do betão
(a) Data de entrada em aplicação da norma harmonizada
(b) Data final do período de coexistência
(c) Sistema de avaliação e verificação da regularidade do desempenho