## Folha 1
NIJ010 | m | Vedação de junta de dilatação com massa betuminosa pré-moldada.
Vedação de junta de dilatação de 25 mm de largura, em paramento vertical exterior, com cordão de enchimento para junta de dilatação, de pasta com base betuminosa tipo BH-II, sobre fundo de juntas para vedação em cordões de polietileno expandido, de 30 mm de diâmetro; recobrimento prévio da superfície nos flancos da junta, para melhorar a aderência da massa, com emulsão asfáltica aniônica sem cargas; acabamento através de alisamento do material com espátula.
Unitário |  | Ud | Descrição | Rend. | Preço unitário | Importância
mt15sja030df |  | m | Fundo de juntas para vedação em cordões de polietileno expandido, de 30 mm de diâmetro, para limitar a profundidade da junta de dilatação. | 1 | 50.96 | 50.96
mt15sja010q |  | m | Cordão de enchimento para junta de dilatação, de pasta com base betuminosa tipo BH-II, de 25 mm de diâmetro. | 1.05 | 295.68 | 310.46
mt14iea020a |  | kg | Emulsão asfáltica aniônica sem cargas. | 0.05 | 194.47 | 9.72
mo112 |  | h | Operário especializado construção. | 0.607 | 97.25 | 59.03
|  | % | Custos directos complementares | 2 | 430.17 | 8.6
Custo de manutenção decenal: 702,03MT nos primeiros 10 anos. |  |  |  |  | Total: | 438.77