## Folha 1
NIJ010 | m | Vedação de junta de dilatação com massa betuminosa pré-moldada.
Vedação de junta de dilatação de 15 mm de largura, em paramento vertical exterior, com cordão de enchimento para junta de dilatação, de pasta com base betuminosa tipo BH-II, sobre fundo de juntas para vedação em cordões de polietileno expandido, de 20 mm de diâmetro; recobrimento prévio da superfície nos flancos da junta, para melhorar a aderência da massa, com emulsão asfáltica aniônica sem cargas; acabamento através de alisamento do material com espátula.
Unitário |  | Ud | Descrição | Rend. | Preço unitário | Importância
mt15sja030bb |  | m | Fundo de juntas para vedação em cordões de polietileno expandido, de 20 mm de diâmetro, para limitar a profundidade da junta de dilatação. | 1 | 23.25 | 23.25
mt15sja010a |  | m | Cordão de enchimento para junta de dilatação, de pasta com base betuminosa tipo BH-II, de 15 mm de diâmetro. | 1.05 | 196.87 | 206.71
mt14iea020a |  | kg | Emulsão asfáltica aniônica sem cargas. | 0.05 | 194.47 | 9.72
mo112 |  | h | Operário especializado construção. | 0.582 | 97.25 | 56.6
|  | % | Custos directos complementares | 2 | 296.28 | 5.93
Custo de manutenção decenal: 483,54MT nos primeiros 10 anos. |  |  |  |  | Total: | 302.21