## Folha 1
NIN013 | m² |  | Impermeabilização de coberturas inclinadas, com lâminas de EPDM.
Impermeabilização de coberturas inclinadas, com uma pendente média de 5%, com lâmina impermeabilizante de borracha sintética EPDM de alta densidade, de 1,5 mm de espessura, massa nominal 1,7 kg/m², com armadura de feltro de fibra de vidro, tipo monocamada, totalmente colada ao suporte com cola de neopreno e fixada em sobreposição e bordos através de soldadura termoplástica.
Unitário |  | Ud |  | Descrição | Rend. | Preço unitário | Importância
mt15dra025 |  | kg |  | Cola de neopreno, para a união das membranas de EPDM ao suporte. | 0.65 | 1188.97 | 772.83
mt15dag300a |  | m² |  | Lâmina impermeabilizante de borracha sintética EPDM de alta densidade, de 1,5 mm de espessura, massa nominal 1,7 kg/m², com armadura de feltro de fibra de vidro, com resistência ao envelhecimento e aos raios UV, segundo EN 13956. | 1.1 | 1344.14 | 1478.55
mo029 |  | h |  | Oficial de 1ª aplicador de lâminas impermeabilizantes. | 0.161 | 132.85 | 21.39
mo067 |  | h |  | Ajudante de aplicador de lâminas impermeabilizantes. | 0.161 | 99.31 | 15.99
|  | % |  | Custos directos complementares | 2 | 2288.76 | 45.78
Custo de manutenção decenal: 93,38MT nos primeiros 10 anos. | [5 empty] | Total: | 2334.54