## Folha 1
NLF010 | m² |  | Impermeabilização líquida de remate superior de parapeito e fachada.
Impermeabilização líquida de remate superior de parapeito e fachada, com três demãos de revestimento elástico impermeabilizante, cor cinzento, composto de polímeros sintéticos em dispersão, cargas e pigmentos minerais e fibras, 2,25 kg/m². O preço não inclui o elemento de protecção.
Unitário |  | Ud |  | Descrição | Rend. | Preço unitário | Importância
mt28mic030b |  | kg |  | Revestimento elástico impermeabilizante, cor cinzento, composto de polímeros sintéticos em dispersão, cargas e pigmentos minerais e fibras. | 2.25 | 694.91 | 1563.55
mo032 |  | h |  | Oficial de 1ª aplicador de produtos impermeabilizantes. | 0.124 | 134.36 | 16.66
mo070 |  | h |  | Ajudante de aplicador de produtos impermeabilizantes. | 0.124 | 100.44 | 12.45
|  | % |  | Custos directos complementares | 2 | 1592.66 | 31.85
Custo de manutenção decenal: 227,43MT nos primeiros 10 anos. | [5 empty] | Total: | 1624.51