## Folha 1
NOM031 | m² |  | Barreira de protecção contra o radão em muro de betão em contacto com o terreno, pela sua face exterior, com complexos multicamada.
Barreira de protecção contra o radão em muro de betão em contacto com o terreno, pela sua face exterior, com nível de referência de exposição ao radão 150 Bq/m³, com complexo multicamada, de 4 mm de espessura, 0,3 kg/m² de massa superficial, formado por duas lâminas de espuma de polietileno reticulado e duas lâminas de alumínio, e coeficiente de difusão do gás radão 1x10-13 m²/s, não colada. Colocação em obra: com sobreposições. Exalação de radão prevista através da barreira de protecção: 0,06 Bq/m²·h. Inclusive fita adesiva de dupla face, para a vedação de emendas. O preço não inclui a camada antipunçoamento.
Unitário |  | Ud | Descrição | Rend. | Preço unitário | Importância
mt16pti100a |  | m | Fita adesiva de dupla face, de borracha butílica, de 6 mm de espessura e 6 mm de largura. | 0.7 | 5.37 | 3.76
mt16pti010a |  | m² | Complexo multicamada, de 4 mm de espessura, 0,3 kg/m² de massa superficial, formado por duas lâminas de espuma de polietileno reticulado e duas lâminas de alumínio, e coeficiente de difusão do gás radão 1x10-13 m²/s. | 1.1 | 579.15 | 637.07
mo029 |  | h | Oficial de 1ª aplicador de lâminas impermeabilizantes. | 0.099 | 140.25 | 13.88
mo067 |  | h | Ajudante de aplicador de lâminas impermeabilizantes. | 0.148 | 104.83 | 15.51
|  | % | Custos directos complementares | 2 | 670.22 | 13.4
Custo de manutenção decenal: 23,93MT nos primeiros 10 anos. |  |  |  |  | Total: | 683.62